## Tabl.1
TABL.1. WARUNKI METEOROLOGICZNE
METEOROLOGICAL CONDITIONS
STACJA METEOROLOGICZNA METEOROLOGICAL STATION | Wzniesie- nie stacji nad poziomem morza w m Station elevation above the sea level in m | Temperatury w oC Temperatures in oC
|  | średniea averagea |  |  |  |  | skrajne extreme |  | amplitudy temperatur skrajnych amplitudes of extreme temperatures
|  | 1971–2000 | 1991–2020 | 2011-2020 | 2016–2020 | 2021 | maksimum maximmum | minimum minimum
1971–2021
Łódź | 187 | 8 | 8.8 | 9.4 | 9.6 | 8.5 | 37.6 | -30.3 | 67.9
STACJA METEOROLOGICZNA METEOROLOGICAL STATION | Roczne sumy opadów w mm Total annual precipitation in mm |  |  |  |  | Średnia prędkość wiatru w m/s Average wind velocity in m/s | Usłone-cznienie w h Sunshine duration in h | Średnie zachmu- rzenie w oktantachb Average cloudiness in octantsb
| 1971–2000 | 1991–2020 | 2011–2020 | 2016-2020 | 2021
średniea averagea
Łódź | 571 | 578 | 568 | 619 | 608 | 3 | 1912 | 5.5
a Dane za okresy wieloletnie dotyczą średnich rocznych z tych okresów. b Stopień zachmurzenia nieba od 0 (niebo bez chmur) do 8 (niebo całkowicie pokryte chmurami).
Ź r ó d ł o: dane Instytutu Meteorologii i Gospodarki Wodnej – Państwowego Instytutu Badawczego.
a Data for multi-year periods include annual averages for these periods. b Degree of cloudiness from 0 (no clouds) to 8 (total cloud cover).
S o u r c e: data of the Institute of Meteorology and Water Management – National Research Institute.

## Tabl.2
TABL. 2. POWIERZCHNIA GEODEZYJNA WEDŁUG KIERUNKÓW WYKORZYSTANIA
Stan w dniu 1 stycznia
GEODETIC AREA BY THE LAND USE
As of 1 January
WYSZCZEGÓLNIENIE | 2010 | 2015 | 2021 | 2022 |  | SPECIFICATION
| w ha in ha |  |  |  | w odsetkach in percent
Powierzchnia ogólna | 1821895 | 1821895 | 1821900 | 1821898 | 100 | Total area
w tym: | [5 empty] | of which:
Użytki rolne | 1299894 | 1284434 | 1281233a | 1279632a | 70.2 | Agricultural land
Grunty leśne oraz zadrzewione i zakrzewione | 395130 | 402290 | 395351 | 395563 | 21.7 | Forest land as well as wooded and bushy areas
Grunty pod wodami powierzchniowymi | 10954 | 11324 | 12398b | 12417b | 0.7 | Land under surface waters
Grunty zabudowane i zurbanizowane | 93312 | 101893 | 112304 | 113813 | 6.2 | Built-up and urbanised areas
Nieużytki | 15258 | 14680 | 14473 | 14498 | 0.8 | Wasteland
a Łącznie z gruntami zadrzewionymi i zakrzewionymi na użytkach rolnych, ujmowanymi do 2016 r. w pozycji „grunty leśne oraz zadrzewione i zakrzewione”. b Łącznie z gruntami przeznaczonymi pod budowę dróg publicznych lub linii kolejowych.
Ź r ó d ł o : dane Głównego Urzędu Geodezji i Kartografii.
a Including woodland and shrubland on agricultural land, classified in the item ”forest land as well as woodland and shrubland” until 2016. b Including areas used for the construction of public roads or railways.
S o u r c e : data of the Head Offi ce of Geodesy and Cartography.

## Tabl.3
TABL. 3. ŚCIEKI PRZEMYSŁOWE I KOMUNALNE ODPROWADZANE DO WÓD LUB DO ZIEMI
INDUSTRIAL AND MUNICIPAL WASTEWATER DISCHARGED INTO WATERS OR INTO THE GROUND
WYSZCZEGÓLNIENIE | 2010 | 2015 | 2020 | 2021 |  | SPECIFICATION
| w hm3 in hm3 |  |  |  | w odsetkach in percent
O G Ó Ł E M | 131.2 | 98.7 | 97.0725 | 97.7 | 100 | T O T A L
odprowadzone bezpośrednio z zakładówa | 43.1 | 16.8 | 12.485 | 12.7 | 13 | discharged directly by plantsa
w tym wody chłodnicze | 0.6 | 0.5 | 0.913 | 0.9 | 0.9 | of which cooling water
odprowadzone siecią kanalizacyjną | 88.1 | 81.9 | 84.5875 | 85 | 87 | discharged by sewage network
W tym ścieki wymagające oczyszczania | 130.7 | 98.2 | 96.1595 | 96.8 | 99.1 | Of which wastewater requiring treatment
oczyszczane | 130 | 95.2 | 91.465 | 91.9 | 94.1 | treated
mechanicznie | 35.1 | 7.9 | 0.399 | 0.4 | 0.4 | mechanically
chemicznieb | 0.1 | 0.3 | 0.655 | 0.7 | 0.7 | chemicallyb
biologicznie | 12.4 | 12.2 | 13.352 | 13.5 | 13.8 | biologically
z podwyższonym usuwaniem biogenów | 82.5 | 74.9 | 77.059 | 77.3 | 79.1 | with increased biogene removal
nieoczyszczane | 0.6 | 2.9 | 4.6945 | 4.9 | 5 | untreated
odprowadzone bezpośrednio z zakładów | 0.6 | 2.9 | 4.692 | 4.9 | 5 | discharged directly by plants
odprowadzone siecią kanalizacyjną | - | 0 | 0.0025 | 0.0025 | 0 | discharged by sewage network
a Łącznie z wodami chłodniczymi i zanieczyszczonymi wodami z odwadniania zakładów górniczych oraz obiektów budowlanych, a także z zanieczyszczonymi wodami opadowymi. b Dane dotyczą tylko ścieków przemysłowych.
a Including cooling water and polluted water from drainage of mines and building structures as well as from contaminated precipitation water. b Data concern only industrial wastewater.

## Tabl.4,5,6
TABL. 4. EMISJA I REDUKCJA ZANIECZYSZCZEŃ POWIETRZA
EMISSION AND REDUCTION OF AIR POLLUTANTS
WYSZCZEGÓLNIENIE | 2010 | 2015 | 2020 | 2021 | SPECIFICATION
Emisja zanieczyszczeń w tys. ton: |  |  |  |  | Emission of pollutants in thousand tonnes:
pyłowych | 4.2 | 2.8 | 1.629 | 1.6 | particulates
w tym pyły ze spalania paliw | 3.5 | 2.2 | 1.201 | 1.2 | of which particulate from the combustion of fuels
gazowych | 35704.6 | 42262.639 | 35547.424 | 39080.2 | gaseous
w tym: dwutlenek siarki | 89 | 84.2 | 37.649 | 49.1 | of which: sulphur dioxide
tlenek węgla | 20.3 | 25.2 | 23.775 | 31.3 | carbon monoxide
tlenki azotua | 55.3 | 43 | 27.57 | 31.8 | nitrogen oxidesa
dwutlenek węgla | 35538.324 | 42108.463 | 35436.964 | 38965.8 | carbon dioxide
Zanieczyszczenia zatrzymane w urządzeniach do redukcji zanieczyszczeń: |  |  |  |  | Pollutants retained in pollutant reduction systems:
w tys. ton: |  |  |  |  | in thousand tonnes:
pyłowe | 3351.6 | 5157.8 | 3978,0 | 4180.8 | particulate
gazowe (bez dwutlenku węgla) | 301.5 | 529 | 879,7 | 963.6 | gaseous (excluding carbon dioxide)
w % zanieczyszczeń wytworzonych: |  |  |  |  | in % of pollutants produced:
pyłowych | 99.9 | 99.9 | 100,0 | 100 | particulate
gazowych (bez dwutlenku węgla) | 64.5 | 77.4 | 88,8 | 89.4 | gaseous (excluding carbon dioxide)
a W przeliczeniu na dwutlenek azotu.
a In terms of nitrogen dioxide.
TABL.5. URZĄDZENIA DO REDUKCJI ZANIECZYSZCZEŃ POWIETRZA W ZAKŁADACH SZCZEGÓLNIE UCIĄŻLIWYCH DLA CZYSTOŚCI POWIETRZA
AIR POLLUTION REDUCTION SYSTEMS IN PLANTS OF SIGNIFICANT NUISANCE TO AIR QUALITY
WYSZCZEGÓLNIENIE | 2010 | 2015 | 2020 | 2021 | SPECIFICATION
URZĄDZENIA – stan w dniu 31 grudnia EQUIPMENT – as of 31 December
Cyklony | 205 | 161 | 123 | 121 | Cyclones
Multicyklony | 75 | 57 | 62 | 57 | Multicyclones
Filtry tkaninowe | 447 | 390 | 483 | 488 | Fabric filters
Elektrofiltry | 40 | 55 | 56 | 57 | Electrofilters
Urządzenia mokre | 62 | 56 | 66 | 70 | Wet air cleaners
Inne | 109 | 53 | 57 | 61 | Others
PRZEPŁYW GAZÓW ODLOTOWYCH w dam3/h WASTE GAS FLOW in dam3/h
Cyklony | 4065 | 4237 | 2785 | 2956 | Cyclones
Multicyklony | 1321 | 1021 | 1232 | 1020 | Multicyclones
Filtry tkaninowe | 6593 | 6606 | 8765 | 8822 | Fabric filters
Elektrofiltry | 31811 | 35555 | 33119 | 33401 | Electrofilters
Urządzenia mokre | 23390 | 29230 | 30063 | 30086 | Wet air cleaners
Inne | 949 | 1923 | 10920 | 9144 | Others
TABL. 6. POWIERZCHNIA O SZCZEGÓLNYCH WALORACH PRZYRODNICZYCH PRAWNIE CHRONIONA a
Stan w dniu 31 grudnia
AREA OF SPECIAL NATURE VALUE UNDER LEGAL PROTECTION a
As of 31 December
WYSZCZEGÓLNIENIE | 2010 | 2015 | 2020 | 2021 |  |  | SPECIFICATION
| w ha in ha |  |  |  | w % po- wierzchni ogólnej województwa in % of total area of the voivodship | na 1 miesz- kańca w m2 per capita in m2
O G Ó Ł E M | 356839.3 | 357795.84 | 356000.89 | 355961.77 | 19.5 | 1486.3 | T O T A L
Parki narodowe | 68.3 | 68.25 | 68.25 | 68.25 | 0 | 0.3 | National parks
Rezerwaty przyrody | 7440.1 | 7418.76 | 7088.6 | 7088.6 | 0.4 | 29.6 | Nature reserves
Parki krajobrazoweb | 95409.2 | 95910.95 | 97789.22 | 97789.95 | 5.4 | 408.3 | Landscape parksb
Obszary chronionego krajobrazub | 240915.2 | 240883.28 | 237202.85 | 237202.85 | 13 | 990.4 | Protected landscape areasb
Stanowiska dokumentacyjne | 33.8 | 33.67 | 31.69 | 31.69 | 0 | 0.1 | Documentation sites
Zespoły przyrodniczo-krajobrazowe | 11512.1 | 11827.08 | 12011.5 | 12011.5 | 0.7 | 50.2 | Landscape-nature complexes
Użytki ekologiczne | 1460.6 | 1653.85 | 1808.78 | 1768.93 | 0.1 | 7.4 | Ecological areas
a Dane nie uwzględniają informacji o obszarach sieci Natura 2000, obejmują tylko tę ich część, która mieści się w granicach pozostałych obszarów prawnie chronionych.
b Bez powierzchni rezerwatów przyrody i innych form ochrony przyrody położonych na ich terenie.
a Data do not include information concerning the areas of the Natura 2000 network, data include only the part located within other legally protected areas
b Excluding nature reserves and other forms of nature protection located within those areas.

## Tabl. 7 i 8
TABL. 7. | PARKI NARODOWE
Stan w dniu 31 grudnia
NATIONAL PARKS
As of 31 December
L A T A Y E A R S PARKI NARODOWE NATIONAL PARKS |  | Powierzchniaa w ha Areaa in ha
parków narodowych national parks
|  | ogółem grand total | w tym gruntów leśnych of which forest land | z liczby ogółem – pod ochroną ścisłąb of grand total number – under strict protectionb
|  |  |  | razem total | w tym gruntów leśnych of which forest land
O G Ó Ł E M | 2010 | 68.25 | 52.9 | - | -
T O T A L | 2015 | 68.25 | 52.9 | - | -
| 2020 | 68.25 | 52.9 | - | -
| 2021 | 68.25 | 52.9 | - | -
Kampinoski |  | 68.25 | 52.9 | - | -
a Powierzchnia parku w granicach województwa. b Powierzchnia, na której chroniona jest cała przyroda i jest całkowicie zaniechana bezpośrednia ingerencja człowieka.
a Area of the park within the borders of the Voivodship. b The area in which all forms of nature are protected and direct human interference is entirely abandoned.
TABL. 8. | PARKI KRAJOBRAZOWE
Stan w dniu 31 grudnia
LANDSCAPE PARKS
As of 31 December
L A T A Y E A R S ZESPOŁY I PARKI KRAJOBRAZOWEa LANDSCAPE PARKS AND COMPLEXESa |  | Powierzchniab Areab
|  | ogółem total | w tym of which
|  |  | lasów forests | użytków rolnych agricultural land | wód water
w ha in ha
O G Ó Ł E M | 2010 | 98268.3 | 46477.1 | 42261.7 | 3717.4
T O T A L | 2015 | 98268.3 | 46477.1 | 42261.7 | 3717.4
| 2020 | 100136.35 | 46477.1 | 42261.7 | 3717.4
| 2021 | 100136.35 | 46477.1 | 42261.7 | 3717.4
Międzyrzecza Warty i Widawki |  | 25330 | 6225 | 16700 | 533
Sulejowski |  | 17026 | 11200 | 2700 | 2360
Załęczańskic |  | 13520 | 7336 | 5193,00 | 310
Spalski |  | 13110 | 7442 | 4630 | 300
Bolimowskic |  | 12185.35 | 6092.7 | 5361.5 | 30.5
Wzniesień Łódzkich |  | 11580 | 3644.4 | 6642.2 | 45.9
Przedborskic |  | 7385 | 4537 | 1035 | 138
a Uszeregowane malejąco według powierzchni ogółem w województwie. b Łącznie z powierzchnią rezerwatów przyrody i innymi formami ochrony przyrody położonymi na terenie parków. c W granicach województwa.
a Listed according to decreasing grand total area in voivodship. b Including the area of nature reserves and other forms of nature protection located within parks. c Within the borders of the Voivodship.

## Tabl.9
TABL.9. ODPADY KOMUNALNE
MUNICIPAL WASTE
WYSZCZEGÓLNIENIE | 2010a | 2015 | 2020 | 2021 |  | SPECIFICATION
|  |  |  | ogółem | w tym
z gospodarstw domowych
|  |  |  | total | of which
from households
Odpady komunalne zebranec | [5 empty] | Municipal waste collectedc in
w tys. t | 668.8242 | 657.59 | 850.6607 | 876.2 | 731.6 | thousand tonnes
zmieszane | 612.5 | 477.4755 | 521.5786 | 531.1 | 427.6 | nmixed
miasta | 502.4049 | 359.6355 | 370.1379 | 373.5 | 298 | urban areas
wieś | 110.1 | 117.8399 | 151.4407 | 157.6 | 129.6 | rural areas
zebrane selektywnie | 56.3242 | 180.1095 | 329.0821 | 345.1 | 304.1 | collected separately
w tym: | [5 empty] | of which:
papier i tektura | 8.3605 | 9.7689 | 23.7364 | 31 | 25.6 | paper and cardboard
szkło | 13.0976 | 23.8516 | 40.8974 | 44.8 | 42.5 | glass
tworzywa sztuczne | 5.5325 | 13.1585 | 29.3141 | 41.2 | 37.8 | plastic
metale | 1.0167 | 0.848 | 0.25274 | 0.1 | 0.1 | metals
wielkogabarytowe | 6.1567 | 13.3096 | 47.6445 | 45 | 44.3 | bulky
biodegradowalne | 18.4215 | 57.5264 | 116.8594 | 120.9 | 108.9 | biodegradable
a Dane szacunkowe.
a Estimated data.

## Tabl.10
TABL. 10. NAKŁADY NA ŚRODKI TRWAŁE SŁUŻĄCE OCHRONIE ŚRODOWISKA I GOSPODARCE WODNEJa
(ceny bieżące)
OUTLAYS ON FIXED ASSETS IN ENVIRONMENTAL PROTECTION AND WATER MANAGEMENTa
(current prices)
WYSZCZEGÓLNIENIE | 2010 | 2015 | 2020 | 2021 | SPECIFICATION
w tys. zł in thousand PLN
Ochrona środowiska | 801118.2 | 812218.5 | 988536.8 | 977407.4 | Environmental protection
w tym: |  |  |  |  | of which:
Ochrona powietrza atmosferycznego i klimatu | 138502.5 | 147089.3 | 374681.6 | 312804.6 | Protection of air and climate
w tym nakłady na nowe techniki i technologie spalania paliw oraz modernizację kotłowni i ciepłowni | 15828 | 59621.9 | 42313.8 | 34649.3 | of which outlays on modern fuel combustion techniques and technologies as well as modernisation of boiler houses and heat plants
Gospodarka ściekowa i ochrona wód | 542271 | 451735.8 | 345602.2 | 342453.9 | Wastewater management and protection of waters
w tym nakłady na: |  |  |  |  | of which outlays on:
oczyszczanie ścieków komunalnych | 91065.4 | 167911.2 | 52731.4 | 103543 | municipal wastewater treatment
sieć kanalizacyjną odprowadzającą ścieki i wody opadowe | 426111.1 | 258590.7 | 282118.8 | 226583 | sewage network discharging wastewater and precipitation water
Gospodarka odpadami, ochrona i przywrócenie wartości użytkowej gleb, ochrona wód podziemnych i powierzchniowych | 81350 | 102344.7 | 58915.3 | 91054.4 | Waste management, protection and recovery of soils, protection of underground and surface water
w tym nakłady na: |  |  |  |  | of which outlays on:
zbieranie odpadówb i ich transport | 9461.8 | 7975.4 | 26851.6 | 24349.1 | waste collectionb and transportation
w tym selektywne zbieranie odpadów | 6.2 | 2156.1 | 13467.5 | 2649.3 | of which selective waste collection
usuwanie i unieszkodliwianie odpadówb | 64664.7 | 40234.6 | 4222.4 | 20684.9 | removal and treatment of wasteb
rekultywację hałd, stawów osadowych i składowisk odpadów oraz innych terenów zdewastowanych i zdegradowanych | 905.5 | 80.5 | 1126.4 | 84.6 | reclamation of waste dumps, sludge storage tanks and landfill sites as well as of other devastated and degraded areas
Ochrona różnorodności biologicznej i krajobrazu | 3566.1 | 36922.7 | 99949.5 | 75724.2 | Protection of biodiversity and landscape
Zmniejszanie hałasu i wibracji | 19900.6 | 13569 | 53081.7 | 112433.7 | Noise and vibration reduction
Gospodarka wodna | 173726.3 | 132153.5 | 83164.3 | 147183.5 | Water management
nakłady na: |  |  |  |  | outlays on:
Ujęcia i doprowadzenia wody | 153007.6 | 90547.6 | 55467.8 | 63089.1 | Water intakes and systems
Budowę i modernizację stacji uzdatniania wody | 12012.3 | 18788.2 | 26781.5 | 18087.4 | Construction and modernisation of water treatment plants
Zbiorniki i stopnie wodne | 1076.2 | 9080.9 | - | 27201 | Water reservoirs and falls
Regulację i zabudowę rzek i potoków | 7614 | 7257.3 | 915 | 150 | Regulation and management of rivers and streams
Obwałowania przeciwpowodziowe i stacje pomp | 16.2 | 6479.5 | - | 38656 | Flood embankments and pump stations
a Według lokalizacji inwestycji; nakłady te uwzględniono również w nakładach inwestycyjnych we właściwych sekcjach gospodarki narodowej. b Przemysłowych i komunalnych.
a By investments locations; these outlays are also included in respective sections of the national economy. b Industrial and municipal.

## Tabl.11
TABL. 11. EFEKTY RZECZOWE UZYSKANE W WYNIKU PRZEKAZANIA DO UŻYTKU INWESTYCJI OCHRONY ŚRODOWISKA I GOSPODARKI WODNEJ
TANGIBLE EFFECTS OF INVESTMENTS IN ENVIRONMENTAL PROTECTION AND WATER MANAGEMENT
WYSZCZEGÓLNIENIE | 2010 | 2015 | 2020 | 2021 | SPECIFICATION
OCHRONA ŚRODOWISKA ENVIRONMENTAL PROTECTION
Ochrona powietrza atmosferycznego i klimatu |  |  |  |  | Protection of air and climate
Zdolność przekazanych do eksploatacji urządzeń do redukcji zanieczyszczeń w t/r: |  |  |  |  | Capacity of completed reduction of air pollutants in tonnes/year:
pyłowych | - | 520 | - | - | particulate
gazowych | - | 6987 | - | - | gaseous
Gospodarka ściekowa i ochrona wód |  |  |  |  | Wastewater manage­ment and protection of waters
Sieć kanalizacyjna w km odprowadzająca: |  |  |  |  | Sewage network in km discharging:
ścieki | 365 | 344 | 174.6 | 144.6 | wastewater
wody opadowe | 63.5 | 55.9 | 44.3 | 31.8 | precipitation water
Oczyszczalnie ścieków: |  |  |  |  | Wastewater treatment plants:
obiekty | 8 | 3 | 1 | - | facilities
w tym oczyszczalnie komunalne | 6 | 2 | 1 | - | of which municipal
mechaniczne | 2 | - | - | - | mechanical
biologiczne (bez komór fermentacyjnych) | 4 | 3 | 1 | - | biological (excluding fermentation tanks)
z podwyższonym usuwaniem biogenówa | 2 | - | - | - | with increased biogene removala
przepustowość oczyszczalni w m3/d | 6704 | 9955 | 322 | 562 | capacity of treatment plants in m3/24 h
w tym oczyszczalni komunalnych | 4104 | 9915 | 322 | 562 | of which municipal
mechanicznych | 23 | - | - | - | mechanical
biologicznych (bez komór fermentacyjnych) | 1418 | 8955 | 322 | 562 | biological (excluding fermentation tanks)
z podwyższonym usuwaniem biogenówa | 5263 | 1000 | - | - | with increased biogene removala
Oczyszczalnie ścieków indywidualne (przydomowe): |  |  |  |  | Wastewater treatments plants:
obiekty | 1054 | 1286 | 112 | 101 | facilities
przepustowość w m3/d | 1324 | 2633 | 97.9 | 380 | capacity in m3/24 h
Podczyszczalnie ścieków przemysłowych: |  |  |  |  | Industrial wastewater pre-treatment plants:
obiekty | 2 | 1 | 1 | 3 | facilities
przepustowość w m3/d | 310 | 1600 | 50 | 101 | capacity in m3/24 h
Gospodarka odpadami |  |  |  |  | Wastes management
Urządzenia do unieszkodliwiania odpadów: |  |  |  |  | Waste treatment plants:
obiekty | 1 | 1 | - | - | facilities
wydajność w t/r | 4850 | 59000 | - | - | capacity in t/y
Składowiska dla odpadów komunalnych: |  |  |  |  | Landfill sites of municipal waste:
obiekty | - | - | - | - | facilities
powierzchnia w ha | 3.4 | 2.1 | - | - | area in ha
wydajność w t/r | 291087 | 45000 | - | - | capacity in t/y
Wydajność urządzeń do gospodarczego wykorzystania odpadówb w t/r | - | - | - | - | Capacity of waste utilization systemsb in t/y
GOSPODARKA WODNA WATER MANAGEMENT
Wydajność ujęć wodnychc w m3/d | 4585 | 6057 | 1493 | 3206 | Capacity of water intakesc in m3/24 h
Uzdatnianie wody w m3/d | 8093 | 1612 | 6082 | 2096 | Water treatment in m3/24 h
Sieć wodociągowa w km | 280.6 | 249.7 | 139.9 | 160.3 | Water supply network in km
Pojemność zbiorników wodnych m3 | - | 92000 | - | - | Capacity of water reservoirs and falls in m3
Regulacja i zabudowa rzek i potoków w km | - | 21.3 | - | - | Regulation and management of rivers and streams in km
Obwałowania przeciwpowodziowe w km | - | 23.9 | - | - | Flood embankments in km
a W tym chemiczne. b Z wyłączeniem odpadów komunalnych. c Bez ujęć w energetyce zawodowej.
a Of which chemical. b Excluding municipal waste. c Excluding water intakes in the power industry.